## Navigation
Navigation nach Sumner pro | [6 empty] | Kennwort: change
Sumner Navigationsverfahren mit Iteration
Einstellungen | [6 empty] | Beschickung der Sextantenablesung | [6 empty] | Zusatzbeschickung |  |  | Peilrichtung bestimmen | [7 empty] | Radienausdehnung
Indexberichtigung Beob. 1: | -1.2 |  |  |  | Sonnenrand Beob.1: | U |  |  | COP 1 |  | COP 2 |  |  | Monat | UR |  | q | 0.73011 | [6 empty] | Radien nach Norden: |  |  | #N/A | Radien nach Süden: |  |  | #N/A
Indexberichtigung Beob. 2: | -1.2 |  |  |  | Sonnenrand Beob.2: | U |  | Sextantenablesung : | 55.7233 |  | 74.08 |  |  | 1 | 0.3 |  | a | 1.415 | 81.0734 | a - b | 28.9442 | E | dira |  |  |  |  | #N/A |  |  |  | #N/A
Standort: | N |  |  | Augeshöhe: | 2.2 | m |  | Gesamtbeschickung : | 12.7398 |  | 13.1028 |  |  | 2 | 0.2 |  | b | 0.90983 | 52.1292 | s - z | 58.5901 | W | dirb |  |  |  | Minimum: | 37.8681 |  |  | Maximum: | 6.4382
[8 empty] | Zusatzbeschickung : | -0.2 |  | -0.2 |  |  | 3 | 0.1 |  | s | 1.4143 | 81.0307 | [7 empty] | Durchmesser Kreis 1: | #N/A |  |  | Durchmesser Kreis 2: | #N/A
[8 empty] | Indexberichtigung : | -1.2 |  | -1.2 |  |  | 4 | 0 |  | z | 0.39166 | 22.4406
Messung 1 | [7 empty] | beobachtete Höhe: | 55.9123 |  | 74.275 |  |  | 5 | -0.2
Datum: |  |  |  | dd.mm.aaaa | 2024-06-01 |  |  | Grad Minuten : | 55 | 54.7398 | 74 | 16.5028 |  | 6 | -0.2
Uhrzeit UTC: |  |  |  | hh:mm:ss | 8:14 |  |  | Bogenmaß : | 0.97585 | h | 1.2963 | h_ |  | 7 | -0.2 |  | proforma Position
Sextantenablesung: |  |  |  | Sonnenunterrand | 55 | 43.4 | [7 empty] | 8 | -0.2 |  | DIFF | j1 | j2 | j1° | j2° | Grt+p1 | Grt+p2 | l1 | l2 | (Grt+p1)2 | (Grt+p2)2 | l1.2 | l2.2 | ma | mb | ba | bb | j | l
[14 empty] | 9 | -0.1 |  | 0.5 | 0.66092 | 0.64347 | 37.8681 | 36.8681 | 339.3601 | 348.7608 | 20.6399 | 11.2392 | 339.7308 | 343.0056 | 20.2692 | 16.9944 | 2.6977 | -0.17375 | -17.8117 | 39.821 | 36.3335 | 20.0711
Versegelung | [6 empty] | Bahnparameter |  |  | Sonnenpositionen |  |  |  | 10 | 0.1 |  | 0.25 | 0.6385 | 0.62978 | 36.5835 | 36.0835 | 339.8278 | 342.2045 | 20.1722 | 17.7955 | 339.9896 | 341.0201 | 20.0104 | 18.9799 | 3.0907 | -0.42214 | -25.762 | 44.0958 | 35.7008 | 19.8866
distance made good: | 18 | NM |  |  | course made good: | 260 | Symbol |  |  | Symbol | Obs. 1 | Obs. 2 |  | 11 | 0.2 |  | 0.125 | 0.62528 | 0.62091 | 35.8258 | 35.5758 | 340.0687 | 340.4894 | 19.9313 | 19.5106 | 340.1428 | 340.0147 | 19.8572 | 19.9853 | 3.375 | -0.52665 | -31.4428 | 46.101 | 35.6341 | 19.8745
[7 empty] | _A1 = | 280.4656 |  | T = | 8917.8432 | 8917.9692 |  | 12 | 0.3 |  | 0.0625 | 0.62302 | 0.62084 | 35.6966 | 35.5716 | 340.1073 | 340.2397 | 19.8927 | 19.7603 | 340.144 | 340.0071 | 19.856 | 19.9929 | 3.4074 | -0.53753 | -32.0851 | 46.3184 | 35.6352 | 19.8746
Messung 2 | [6 empty] | _A2 = | 282.94 |  | Lrad = | 158.3068 | 158.309 |  | gewählt: | Monat |  | 0.03125 | 0.6225 | 0.62141 | 35.6664 | 35.6039 | 340.1162 | 340.1827 | 19.8838 | 19.8173 | 340.1346 | 340.0664 | 19.8654 | 19.9336 | 3.4069 | -0.53741 | -32.075 | 46.3165 | 35.6356 | 19.8747
Datum: |  |  | plus Tage: | 0 | 2024-06-01 |  | _A3 = | 0.016709 |  | 𝜛rad = | 4.9456 | 4.9456 |  |  | 6 |  | 0.015625 | 0.62223 | 0.62169 | 35.6512 | 35.62 | 340.1207 | 340.1542 | 19.8793 | 19.8458 | 340.1299 | 340.096 | 19.8701 | 19.904 | 3.4067 | -0.53736 | -32.0711 | 46.3155 | 35.6357 | 19.8747
Uhrzeit UTC: |  |  |  | hh:mm:ss | 11:16 |  | _A4 = | 23.4392 |  | M = | 153.3613 | 153.3634 |  |  |  |  | 0.0078125 | 0.6221 | 0.62182 | 35.6435 | 35.6279 | 340.123 | 340.1398 | 19.877 | 19.8602 | 340.1276 | 340.1107 | 19.8724 | 19.8893 | 3.4066 | -0.53734 | -32.0701 | 46.3153 | 35.6357 | 19.8747
Sextantenablesung: |  |  |  | Sonnenunterrand | 74 | 4.8 |  |  |  | e = | 0.016699 | 0.016699 |  |  |  |  | 0.0039062 | 0.62203 | 0.62189 | 35.6396 | 35.6318 | 340.1241 | 340.1325 | 19.8759 | 19.8675 | 340.1264 | 340.118 | 19.8736 | 19.882 | 3.4066 | -0.53734 | -32.0698 | 46.3152 | 35.6357 | 19.8747
[7 empty] | _B1 = | 0.98565 |  | C = | 0.017898 | 0.017838
Ergebnisse | [6 empty] | _B2 = | 4.7069e-05 |  | L = | 158.3247 | 158.3268 |  |  |  |  | Versegelung
STANDORT: | 35 | 47.6495 | N | 19 | 34.3601 | E | _B3 = | 1.1499e-09 |  | erad = | 0.40904 | 0.40904 |  |  |  |  | versegelter Kurs dmc: |  |  | 260 |  |  |  |  | LHA1 | #N/A |  | _t1
Schiffsmittag um: | 10:38 |  | UTC |  |  |  | _B4 = | 3.5607e-07 |  | grad = | 0.0091033 | 0.009017 |  |  |  |  | versegelte Strecke dmg: |  |  | 18 | NM |  |  |  | LHA2 | #N/A |  | _t2
[10 empty] | Grt0 = | 5.3071 | 6.0984 |  |  |  |  | versegelte Breite Dj: |  |  | -3.1257 | NM | -0.052094 |  |  | z1 | 103.4186 |  | aza
Zusatzinformationen | [6 empty] | Dat ref = | 2000-01-01 |  | Grt = | 5.3071 | 6.0984 |  |  |  |  | versegelte Länge Dl: |  |  | -17.7265 | NM | -0.36424 |  |  | z2 | 212.2573 |  | azb
| Zeit UT1: | 8:14 |  | 11:16 | [5 empty] | d = | 0.38636 | 0.38665 | [6 empty] | Höhenanpassung: | -0.27529 |  | -0.0048047
Greenwichwinkel Grt: | 304 | 4.2948 |  | #N/A | #N/A |  |  |  |  | Grt° = | 304.0716 | 349.4125 | [6 empty] | Höhe nach Versegeung: | #N/A |  | 0.97105
Deklination d: | 22 | 8.1969 |  | #N/A | 9.1889 |  |  |  |  | d° = | 22.1366 | 22.1531
LHA: | 323 | 56.7779 |  | 8 | 59.1083 | [11 empty] | versegelter Standort
Azimut z: | 103 | 25.1149 |  | 212 | 15.4367 | [11 empty] | DIFF | j1 | j2 | j1° | j2° | Grt+p1 | Grt+p2 | l1 | l2 | (Grt+p1)2 | (Grt+p2)2 | l1.2 | l2.2 | ma | mb | ba | bb | js | ls
beobachtete Höhe h: | 55 | 54.7398 |  | 74 | 16.5028 | [11 empty] | 0.5 | 0.66092 | 0.64347 | 37.8681 | 36.8681 | 339.725 | 348.7608 | 20.275 | 11.2392 | 340.0876 | 343.0056 | 19.9124 | 16.9944 | 2.7574 | -0.17375 | -18.0383 | 39.821 | 36.3912 | 19.7394
[17 empty] | 0.25 | 0.63951 | 0.63078 | 36.6412 | 36.1412 | 340.1636 | 342.3577 | 19.8364 | 17.6423 | 340.323 | 341.1453 | 19.677 | 18.8547 | 3.1367 | -0.41238 | -25.5793 | 43.9164 | 35.8415 | 19.5815
globale Grafik | [16 empty] | 0.125 | 0.62773 | 0.62337 | 35.9665 | 35.7165 | 340.3762 | 340.7734 | 19.6238 | 19.2266 | 340.45 | 340.2774 | 19.55 | 19.7226 | 3.3857 | -0.50402 | -30.4741 | 45.6571 | 35.7922 | 19.5724
[17 empty] | 0.0625 | 0.62578 | 0.6236 | 35.8547 | 35.7297 | 340.4095 | 340.5467 | 19.5905 | 19.4533 | 340.4462 | 340.3027 | 19.5538 | 19.6973 | 3.4096 | -0.51217 | -30.9403 | 45.8181 | 35.7936 | 19.5726
[17 empty] | 0.03125 | 0.62526 | 0.62417 | 35.8248 | 35.7623 | 340.4183 | 340.4876 | 19.5817 | 19.5124 | 340.4366 | 340.3655 | 19.5634 | 19.6345 | 3.4089 | -0.512 | -30.9271 | 45.8152 | 35.794 | 19.5726
[17 empty] | 0.015625 | 0.625 | 0.62445 | 35.8096 | 35.7784 | 340.4228 | 340.4576 | 19.5772 | 19.5424 | 340.432 | 340.3966 | 19.568 | 19.6034 | 3.4087 | -0.51194 | -30.9231 | 45.8142 | 35.7941 | 19.5727
[17 empty] | 0.0078125 | 0.62486 | 0.62459 | 35.8019 | 35.7863 | 340.425 | 340.4425 | 19.575 | 19.5575 | 340.4296 | 340.412 | 19.5704 | 19.588 | 3.4086 | -0.51193 | -30.9221 | 45.814 | 35.7942 | 19.5727
[17 empty] | 0.0039062 | 0.62479 | 0.62466 | 35.7981 | 35.7902 | 340.4262 | 340.4349 | 19.5738 | 19.5651 | 340.4285 | 340.4197 | 19.5715 | 19.5803 | 3.4086 | -0.51193 | -30.9218 | 45.8139 | 35.7942 | 19.5727
[30 empty] | 35 | 47.6495 | N | 19 | 34.3601 | E
[7 empty] | globale Grafik | [13 empty] | Schrittweiten in der Grafik | [5 empty] | Standortgrafik |  |  |  |  | Schrittweite aus Breitenbereich: | 0.025
[7 empty] | j | jW-1 | jrad | Pl1 | Pl1s | Pl2 | Pl2s | l1 | l1s | l2 | l2s | Pos. | Sun |  |  |  |  | Nordausdehnung grosser Kreis: | 56.2143 |  | j | jrad | Pl1 | Pl2 | Plv | l1 | l2 | lv | Vers. Vector
[8 empty] | 57.0377 | [15 empty] | Südausdehnung grosser Kreis: | -11.9411
[7 empty] | 56.2143 | 56.6544 | 0.98112 | 305.1881 | 302.955 | #N/A | #N/A | 54.8119 | 57.045 | #N/A | #N/A | [6 empty] | Nordausdehnung kleiner Kreis: | 37.8681 |  | 36.3202 | 0.63391 | 339.9144 | 341.5516 | 340.2672 | 20.0856 | 18.4484 | 19.7328
[7 empty] | 56.2143 | 56.2711 | 0.98112 | 305.1881 | 302.955 | #N/A | #N/A | 54.8119 | 57.045 | #N/A | #N/A | [6 empty] | Südausdehnung kleiner Kreis: | 6.4382 |  | 36.2952 | 0.63347 | 339.9224 | 341.4932 | 340.275 | 20.0776 | 18.5068 | 19.725
[7 empty] | 55.8878 | 55.8878 | 0.97543 | 310.5108 | 297.6324 | #N/A | #N/A | 49.4892 | 62.3676 | #N/A | #N/A | [6 empty] | Nordausdehnung wenn nur ein Kreis: | 37.8681 |  | 36.2702 | 0.63303 | 339.9305 | 341.4353 | 340.2829 | 20.0695 | 18.5647 | 19.7171
Schnittpunktgrafik |  |  |  |  | Breitenbereich : | 1 | 55.5045 | 55.5045 | 0.96874 | 313.4253 | 294.7178 | #N/A | #N/A | 46.5747 | 65.2822 | #N/A | #N/A | [6 empty] | Südausdehnung wenn nur ein Kreis: | 6.4382 |  | 36.2452 | 0.6326 | 339.9385 | 341.378 | 340.2907 | 20.0615 | 18.622 | 19.7093
[7 empty] | 55.1212 | 55.1212 | 0.96205 | 315.5728 | 292.5704 | #N/A | #N/A | 44.4272 | 67.4296 | #N/A | #N/A | [6 empty] | Durchmesser großer Kreis: | 68.1553 |  | 36.2202 | 0.63216 | 339.9464 | 341.3213 | 340.2985 | 20.0536 | 18.6787 | 19.7015
[7 empty] | 54.7379 | 54.7379 | 0.95536 | 317.3325 | 290.8107 | #N/A | #N/A | 42.6675 | 69.1893 | #N/A | #N/A | [6 empty] | Durchmesser kleiner Kreis: | 31.4299 |  | 36.1952 | 0.63173 | 339.9544 | 341.2651 | 340.3063 | 20.0456 | 18.7349 | 19.6937
[7 empty] | 54.3546 | 54.3546 | 0.94867 | 318.8448 | 289.2984 | #N/A | #N/A | 41.1552 | 70.7016 | #N/A | #N/A | [6 empty] | gegebene Stufenanzahl für gr. Kreis: | 178 |  | 36.1702 | 0.63129 | 339.9623 | 341.2094 | 340.314 | 20.0377 | 18.7906 | 19.686
[7 empty] | 53.9713 | 53.9713 | 0.94198 | 320.1804 | 287.9627 | #N/A | #N/A | 39.8196 | 72.0373 | #N/A | #N/A | [6 empty] | proprtionale Stufenzakl für kl. Kreis: | 82 |  | 36.1452 | 0.63085 | 339.9702 | 341.1542 | 340.3218 | 20.0298 | 18.8458 | 19.6782
[7 empty] | 53.5881 | 53.5881 | 0.93529 | 321.3813 | 286.7619 | #N/A | #N/A | 38.6187 | 73.2381 | #N/A | #N/A | [6 empty] | halbe Stufendifferenz (oben/ unten): | 48 |  | 36.1202 | 0.63042 | 339.9781 | 341.0995 | 340.3294 | 20.0219 | 18.9005 | 19.6706
[7 empty] | 53.2048 | 53.2048 | 0.9286 | 322.4746 | 285.6686 | #N/A | #N/A | 37.5254 | 74.3314 | #N/A | #N/A | [6 empty] | Schrittweite in der Breite: | 0.38329 |  | 36.0952 | 0.62998 | 339.9859 | 341.0452 | 340.3371 | 20.0141 | 18.9548 | 19.6629
[7 empty] | 52.8215 | 52.8215 | 0.92191 | 323.4792 | 284.664 | #N/A | #N/A | 36.5208 | 75.336 | #N/A | #N/A | [9 empty] | 36.0702 | 0.62954 | 339.9937 | 340.9915 | 340.3447 | 20.0063 | 19.0085 | 19.6553
[7 empty] | 52.4382 | 52.4382 | 0.91522 | 324.4089 | 283.7342 | #N/A | #N/A | 35.5911 | 76.2658 | #N/A | #N/A | [9 empty] | 36.0452 | 0.62911 | 340.0015 | 340.9382 | 340.3524 | 19.9985 | 19.0618 | 19.6476
[7 empty] | 52.0549 | 52.0549 | 0.90853 | 325.2743 | 282.8689 | #N/A | #N/A | 34.7257 | 77.1311 | #N/A | #N/A | [9 empty] | 36.0202 | 0.62867 | 340.0093 | 340.8854 | 340.3599 | 19.9907 | 19.1146 | 19.6401
[7 empty] | 51.6716 | 51.6716 | 0.90184 | 326.0834 | 282.0598 | #N/A | #N/A | 33.9166 | 77.9402 | #N/A | #N/A | [9 empty] | 35.9952 | 0.62823 | 340.017 | 340.833 | 340.3675 | 19.983 | 19.167 | 19.6325
[7 empty] | 51.2883 | 51.2883 | 0.89515 | 326.8428 | 281.3004 | #N/A | #N/A | 33.1572 | 78.6996 | #N/A | #N/A | [9 empty] | 35.9702 | 0.6278 | 340.0247 | 340.7811 | 340.375 | 19.9753 | 19.2189 | 19.625
[7 empty] | 50.905 | 50.905 | 0.88846 | 327.5578 | 280.5853 | #N/A | #N/A | 32.4422 | 79.4147 | #N/A | #N/A | [9 empty] | 35.9452 | 0.62736 | 340.0324 | 340.7296 | 340.3825 | 19.9676 | 19.2704 | 19.6175
[7 empty] | 50.5217 | 50.5217 | 0.88177 | 328.2329 | 279.9103 | #N/A | #N/A | 31.7671 | 80.0897 | #N/A | #N/A | [9 empty] | 35.9202 | 0.62693 | 340.0401 | 340.6786 | 340.39 | 19.9599 | 19.3214 | 19.61
[7 empty] | 50.1384 | 50.1384 | 0.87508 | 328.8716 | 279.2715 | #N/A | #N/A | 31.1284 | 80.7285 | #N/A | #N/A | [9 empty] | 35.8952 | 0.62649 | 340.0477 | 340.6279 | 340.3975 | 19.9523 | 19.3721 | 19.6025
[7 empty] | 49.7551 | 49.7551 | 0.86839 | 329.4772 | 278.6659 | #N/A | #N/A | 30.5228 | 81.3341 | #N/A | #N/A | [9 empty] | 35.8702 | 0.62605 | 340.0553 | 340.5777 | 340.4049 | 19.9447 | 19.4223 | 19.5951
[7 empty] | 49.3718 | 49.3718 | 0.8617 | 330.0525 | 278.0907 | #N/A | #N/A | 29.9475 | 81.9093 | #N/A | #N/A | [9 empty] | 35.8452 | 0.62562 | 340.0629 | 340.5279 | 340.4123 | 19.9371 | 19.4721 | 19.5877
[7 empty] | 48.9886 | 48.9886 | 0.85501 | 330.5996 | 277.5436 | #N/A | #N/A | 29.4004 | 82.4564 | #N/A | #N/A | [9 empty] | 35.8202 | 0.62518 | 340.0704 | 340.4784 | 340.4197 | 19.9296 | 19.5216 | 19.5803
[7 empty] | 48.6053 | 48.6053 | 0.84832 | 331.1207 | 277.0224 | #N/A | #N/A | 28.8793 | 82.9776 | #N/A | #N/A | [9 empty] | 35.7952 | 0.62474 | 340.0779 | 340.4294 | 340.427 | 19.9221 | 19.5706 | 19.573
[7 empty] | 48.222 | 48.222 | 0.84163 | 331.6177 | 276.5255 | #N/A | #N/A | 28.3823 | 83.4745 | #N/A | #N/A | [9 empty] | 35.7702 | 0.62431 | 340.0854 | 340.3807 | 340.4343 | 19.9146 | 19.6193 | 19.5657
[7 empty] | 47.8387 | 47.8387 | 0.83494 | 332.092 | 276.0512 | #N/A | #N/A | 27.908 | 83.9488 | #N/A | #N/A | [9 empty] | 35.7452 | 0.62387 | 340.0929 | 340.3324 | 340.4416 | 19.9071 | 19.6676 | 19.5584
[7 empty] | 47.4554 | 47.4554 | 0.82825 | 332.5451 | 275.5981 | #N/A | #N/A | 27.4549 | 84.4019 | #N/A | #N/A | [9 empty] | 35.7202 | 0.62344 | 340.1003 | 340.2845 | 340.4489 | 19.8997 | 19.7155 | 19.5511
[7 empty] | 47.0721 | 47.0721 | 0.82156 | 332.9783 | 275.1648 | #N/A | #N/A | 27.0217 | 84.8352 | #N/A | #N/A | [9 empty] | 35.6952 | 0.623 | 340.1077 | 340.237 | 340.4562 | 19.8923 | 19.763 | 19.5438
[7 empty] | 46.6888 | 46.6888 | 0.81487 | 333.3928 | 274.7503 | #N/A | #N/A | 26.6072 | 85.2497 | #N/A | #N/A | [9 empty] | 35.6702 | 0.62256 | 340.1151 | 340.1898 | 340.4634 | 19.8849 | 19.8102 | 19.5366
[7 empty] | 46.3055 | 46.3055 | 0.80818 | 333.7896 | 274.3535 | #N/A | #N/A | 26.2104 | 85.6465 | #N/A | #N/A | [9 empty] | 35.6452 | 0.62213 | 340.1225 | 340.143 | 340.4706 | 19.8775 | 19.857 | 19.5294
[7 empty] | 45.9222 | 45.9222 | 0.80149 | 334.1697 | 273.9735 | #N/A | #N/A | 25.8303 | 86.0265 | #N/A | #N/A | [9 empty] | 35.6202 | 0.62169 | 340.1298 | 340.0965 | 340.4777 | 19.8702 | 19.9035 | 19.5223
[7 empty] | 45.5389 | 45.5389 | 0.7948 | 334.5339 | 273.6093 | #N/A | #N/A | 25.4661 | 86.3907 | #N/A | #N/A | [9 empty] | 35.5952 | 0.62125 | 340.1371 | 340.0503 | 340.4849 | 19.8629 | 19.9497 | 19.5151
[7 empty] | 45.1556 | 45.1556 | 0.78811 | 334.8829 | 273.2602 | #N/A | #N/A | 25.1171 | 86.7398 | #N/A | #N/A | [9 empty] | 35.5702 | 0.62082 | 340.1444 | 340.0045 | 340.492 | 19.8556 | 19.9955 | 19.508
[7 empty] | 44.7723 | 44.7723 | 0.78142 | 335.2176 | 272.9255 | #N/A | #N/A | 24.7824 | 87.0745 | #N/A | #N/A | [9 empty] | 35.5452 | 0.62038 | 340.1517 | 339.9591 | 340.4991 | 19.8483 | 20.0409 | 19.5009
[7 empty] | 44.3891 | 44.3891 | 0.77474 | 335.5387 | 272.6045 | #N/A | #N/A | 24.4613 | 87.3955 | #N/A | #N/A | [9 empty] | 35.5202 | 0.61994 | 340.1589 | 339.9139 | 340.5061 | 19.8411 | 20.0861 | 19.4939
[7 empty] | 44.0058 | 44.0058 | 0.76805 | 335.8466 | 272.2966 | #N/A | #N/A | 24.1534 | 87.7034 | #N/A | #N/A | [9 empty] | 35.4952 | 0.61951 | 340.1661 | 339.8691 | 340.5132 | 19.8339 | 20.1309 | 19.4868
[7 empty] | 43.6225 | 43.6225 | 0.76136 | 336.142 | 272.0012 | #N/A | #N/A | 23.858 | 87.9988 | #N/A | #N/A | [9 empty] | 35.4702 | 0.61907 | 340.1733 | 339.8246 | 340.5202 | 19.8267 | 20.1754 | 19.4798
[7 empty] | 43.2392 | 43.2392 | 0.75467 | 336.4254 | 271.7178 | #N/A | #N/A | 23.5746 | 88.2822 | #N/A | #N/A | [9 empty] | 35.4452 | 0.61864 | 340.1804 | 339.7804 | 340.5272 | 19.8196 | 20.2196 | 19.4728
[7 empty] | 42.8559 | 42.8559 | 0.74798 | 336.6973 | 271.4458 | #N/A | #N/A | 23.3027 | 88.5542 | #N/A | #N/A | [9 empty] | 35.4202 | 0.6182 | 340.1876 | 339.7365 | 340.5341 | 19.8124 | 20.2635 | 19.4659
[7 empty] | 42.4726 | 42.4726 | 0.74129 | 336.9582 | 271.185 | #N/A | #N/A | 23.0418 | 88.815 | #N/A | #N/A | [9 empty] | 35.3952 | 0.61776 | 340.1947 | 339.693 | 340.5411 | 19.8053 | 20.307 | 19.4589
[7 empty] | 42.0893 | 42.0893 | 0.7346 | 337.2085 | 270.9347 | #N/A | #N/A | 22.7915 | 89.0653 | #N/A | #N/A | [9 empty] | 35.3702 | 0.61733 | 340.2017 | 339.6497 | 340.548 | 19.7983 | 20.3503 | 19.452
[7 empty] | 41.706 | 41.706 | 0.72791 | 337.4485 | 270.6947 | #N/A | #N/A | 22.5515 | 89.3053 | #N/A | #N/A | [9 empty] | 35.3452 | 0.61689 | 340.2088 | 339.6067 | 340.5549 | 19.7912 | 20.3933 | 19.4451
[7 empty] | 41.3227 | 41.3227 | 0.72122 | 337.6787 | 270.4645 | #N/A | #N/A | 22.3213 | 89.5355 | #N/A | #N/A | [9 empty] | 35.3202 | 0.61645 | 340.2158 | 339.5641 | 340.5617 | 19.7842 | 20.4359 | 19.4383
[7 empty] | 40.9394 | 40.9394 | 0.71453 | 337.8994 | 270.2438 | #N/A | #N/A | 22.1006 | 89.7562 | #N/A | #N/A | [9 empty] | 35.8463 | [7 empty] | 19.9369
[7 empty] | 40.5561 | 40.5561 | 0.70784 | 338.1109 | 270.0323 | #N/A | #N/A | 21.8891 | 89.9677 | #N/A | #N/A | [9 empty] | 35.7942 | [7 empty] | 19.5727
[7 empty] | 40.1728 | 40.1728 | 0.70115 | 338.3135 | 269.8296 | #N/A | #N/A | 21.6865 | 90.1704 | #N/A | #N/A
[7 empty] | 39.7896 | 39.7896 | 0.69446 | 338.5076 | 269.6356 | #N/A | #N/A | 21.4924 | 90.3644 | #N/A | #N/A
[7 empty] | 39.4063 | 39.4063 | 0.68777 | 338.6933 | 269.4498 | #N/A | #N/A | 21.3067 | 90.5502 | #N/A | #N/A
[7 empty] | 39.023 | 39.023 | 0.68108 | 338.871 | 269.2722 | #N/A | #N/A | 21.129 | 90.7278 | #N/A | #N/A
[7 empty] | 38.6397 | 38.6397 | 0.67439 | 339.0409 | 269.1023 | #N/A | #N/A | 20.9591 | 90.8977 | #N/A | #N/A
[7 empty] | 38.2564 | 38.2564 | 0.6677 | 339.2032 | 268.94 | #N/A | #N/A | 20.7968 | 91.06 | #N/A | #N/A
[7 empty] | 37.8731 | 37.8731 | 0.66101 | 339.3581 | 268.7851 | 349.8733 | 348.9516 | 20.6419 | 91.2149 | 10.1267 | 11.0484
[7 empty] | 37.4898 | 37.4898 | 0.65432 | 339.5059 | 268.6373 | 353.4397 | 345.3853 | 20.4941 | 91.3627 | 6.5603 | 14.6147
[7 empty] | 37.1065 | 37.1065 | 0.64763 | 339.6466 | 268.4965 | 355.0419 | 343.7831 | 20.3534 | 91.5035 | 4.9581 | 16.2169
[7 empty] | 36.7232 | 36.7232 | 0.64094 | 339.7806 | 268.3625 | 356.2416 | 342.5834 | 20.2194 | 91.6375 | 3.7584 | 17.4166
[7 empty] | 36.3399 | 36.3399 | 0.63425 | 339.908 | 268.2352 | 357.2269 | 341.5981 | 20.092 | 91.7648 | 2.7731 | 18.4019
[7 empty] | 35.9566 | 35.9566 | 0.62756 | 340.0289 | 268.1143 | 358.0718 | 340.7531 | 19.9711 | 91.8857 | 1.9282 | 19.2469
[7 empty] | 35.5734 | 35.5734 | 0.62087 | 340.1435 | 267.9997 | 358.8147 | 340.0103 | 19.8565 | 92.0003 | 1.1853 | 19.9897
[7 empty] | 35.1901 | 35.1901 | 0.61418 | 340.252 | 267.8912 | 359.4785 | 339.3465 | 19.748 | 92.1088 | 0.52153 | 20.6535
[7 empty] | 34.8068 | 34.8068 | 0.60749 | 340.3544 | 267.7887 | 360.0783 | 338.7466 | 19.6456 | 92.2113 | -0.078309 | 21.2534
[7 empty] | 34.4235 | 34.4235 | 0.6008 | 340.451 | 267.6922 | 360.6248 | 338.2002 | 19.549 | 92.3078 | -0.62479 | 21.7998
[7 empty] | 34.0402 | 34.0402 | 0.59411 | 340.5418 | 267.6014 | 361.1257 | 337.6993 | 19.4582 | 92.3986 | -1.1257 | 22.3007
[7 empty] | 33.6569 | 33.6569 | 0.58742 | 340.627 | 267.5162 | 361.5868 | 337.2381 | 19.373 | 92.4838 | -1.5868 | 22.7619
[7 empty] | 33.2736 | 33.2736 | 0.58073 | 340.7066 | 267.4365 | 362.0129 | 336.812 | 19.2934 | 92.5635 | -2.0129 | 23.188
[7 empty] | 32.8903 | 32.8903 | 0.57404 | 340.7809 | 267.3623 | 362.4077 | 336.4173 | 19.2191 | 92.6377 | -2.4077 | 23.5827
[7 empty] | 32.507 | 32.507 | 0.56735 | 340.8498 | 267.2933 | 362.774 | 336.0509 | 19.1502 | 92.7067 | -2.774 | 23.9491
[7 empty] | 32.1237 | 32.1237 | 0.56066 | 340.9136 | 267.2296 | 363.1145 | 335.7104 | 19.0864 | 92.7704 | -3.1145 | 24.2896
[7 empty] | 31.7404 | 31.7404 | 0.55398 | 340.9722 | 267.171 | 363.4312 | 335.3937 | 19.0278 | 92.829 | -3.4312 | 24.6063
[7 empty] | 31.3571 | 31.3571 | 0.54729 | 341.0258 | 267.1174 | 363.7259 | 335.099 | 18.9742 | 92.8826 | -3.7259 | 24.901
[7 empty] | 30.9739 | 30.9739 | 0.5406 | 341.0744 | 267.0687 | 364.0001 | 334.8248 | 18.9256 | 92.9313 | -4.0001 | 25.1752
[7 empty] | 30.5906 | 30.5906 | 0.53391 | 341.1182 | 267.0249 | 364.2551 | 334.5698 | 18.8818 | 92.9751 | -4.2551 | 25.4302
[7 empty] | 30.2073 | 30.2073 | 0.52722 | 341.1572 | 266.9859 | 364.4922 | 334.3328 | 18.8428 | 93.0141 | -4.4922 | 25.6672
[7 empty] | 29.824 | 29.824 | 0.52053 | 341.1915 | 266.9517 | 364.7122 | 334.1128 | 18.8085 | 93.0483 | -4.7122 | 25.8872
[7 empty] | 29.4407 | 29.4407 | 0.51384 | 341.2211 | 266.922 | 364.916 | 333.9089 | 18.7789 | 93.078 | -4.916 | 26.0911
[7 empty] | 29.0574 | 29.0574 | 0.50715 | 341.2462 | 266.897 | 365.1045 | 333.7204 | 18.7538 | 93.103 | -5.1045 | 26.2796
[7 empty] | 28.6741 | 28.6741 | 0.50046 | 341.2667 | 266.8764 | 365.2784 | 333.5465 | 18.7333 | 93.1236 | -5.2784 | 26.4535
[7 empty] | 28.2908 | 28.2908 | 0.49377 | 341.2828 | 266.8604 | 365.4382 | 333.3867 | 18.7172 | 93.1396 | -5.4382 | 26.6133
[7 empty] | 27.9075 | 27.9075 | 0.48708 | 341.2944 | 266.8487 | 365.5845 | 333.2404 | 18.7056 | 93.1513 | -5.5845 | 26.7596
[7 empty] | 27.5242 | 27.5242 | 0.48039 | 341.3017 | 266.8414 | 365.7178 | 333.1071 | 18.6983 | 93.1586 | -5.7178 | 26.8929
[7 empty] | 27.1409 | 27.1409 | 0.4737 | 341.3047 | 266.8384 | 365.8386 | 332.9863 | 18.6953 | 93.1616 | -5.8386 | 27.0137
[7 empty] | 26.7576 | 26.7576 | 0.46701 | 341.3035 | 266.8397 | 365.9472 | 332.8777 | 18.6965 | 93.1603 | -5.9472 | 27.1223
[7 empty] | 26.3744 | 26.3744 | 0.46032 | 341.298 | 266.8452 | 366.044 | 332.7809 | 18.702 | 93.1548 | -6.044 | 27.2191
[7 empty] | 25.9911 | 25.9911 | 0.45363 | 341.2883 | 266.8549 | 366.1293 | 332.6956 | 18.7117 | 93.1451 | -6.1293 | 27.3044
[7 empty] | 25.6078 | 25.6078 | 0.44694 | 341.2745 | 266.8687 | 366.2035 | 332.6215 | 18.7255 | 93.1313 | -6.2035 | 27.3785
[7 empty] | 25.2245 | 25.2245 | 0.44025 | 341.2565 | 266.8866 | 366.2667 | 332.5583 | 18.7435 | 93.1134 | -6.2667 | 27.4417
[7 empty] | 24.8412 | 24.8412 | 0.43356 | 341.2345 | 266.9086 | 366.3191 | 332.5058 | 18.7655 | 93.0914 | -6.3191 | 27.4942
[7 empty] | 24.4579 | 24.4579 | 0.42687 | 341.2085 | 266.9347 | 366.3611 | 332.4639 | 18.7915 | 93.0653 | -6.3611 | 27.5361
[7 empty] | 24.0746 | 24.0746 | 0.42018 | 341.1784 | 266.9648 | 366.3927 | 332.4323 | 18.8216 | 93.0352 | -6.3927 | 27.5677
[7 empty] | 23.6913 | 23.6913 | 0.41349 | 341.1443 | 266.9988 | 366.4141 | 332.4109 | 18.8557 | 93.0012 | -6.4141 | 27.5891
[7 empty] | 23.308 | 23.308 | 0.4068 | 341.1063 | 267.0369 | 366.4254 | 332.3995 | 18.8937 | 92.9631 | -6.4254 | 27.6005
[7 empty] | 22.9247 | 22.9247 | 0.40011 | 341.0643 | 267.0788 | 366.4268 | 332.3982 | 18.9357 | 92.9212 | -6.4268 | 27.6018
[7 empty] | 22.5414 | 22.5414 | 0.39342 | 341.0184 | 267.1248 | 366.4183 | 332.4067 | 18.9816 | 92.8752 | -6.4183 | 27.5933
[7 empty] | 22.1581 | 22.1581 | 0.38673 | 340.9686 | 267.1746 | 366.4 | 332.425 | 19.0314 | 92.8254 | -6.4 | 27.575
[7 empty] | 21.7749 | 21.7749 | 0.38004 | 340.9148 | 267.2283 | 366.3719 | 332.453 | 19.0852 | 92.7717 | -6.3719 | 27.547
[7 empty] | 21.3916 | 21.3916 | 0.37335 | 340.8572 | 267.286 | 366.3342 | 332.4908 | 19.1428 | 92.714 | -6.3342 | 27.5092
[7 empty] | 21.0083 | 21.0083 | 0.36666 | 340.7957 | 267.3475 | 366.2867 | 332.5383 | 19.2043 | 92.6525 | -6.2867 | 27.4617
[7 empty] | 20.625 | 20.625 | 0.35997 | 340.7303 | 267.4129 | 366.2295 | 332.5955 | 19.2697 | 92.5871 | -6.2295 | 27.4045
[7 empty] | 20.2417 | 20.2417 | 0.35328 | 340.661 | 267.4821 | 366.1625 | 332.6624 | 19.339 | 92.5179 | -6.1625 | 27.3376
[7 empty] | 19.8584 | 19.8584 | 0.34659 | 340.5879 | 267.5553 | 366.0857 | 332.7392 | 19.4121 | 92.4447 | -6.0857 | 27.2608
[7 empty] | 19.4751 | 19.4751 | 0.3399 | 340.5109 | 267.6323 | 365.9991 | 332.8258 | 19.4891 | 92.3677 | -5.9991 | 27.1742
[7 empty] | 19.0918 | 19.0918 | 0.33322 | 340.43 | 267.7131 | 365.9025 | 332.9225 | 19.57 | 92.2869 | -5.9025 | 27.0775
[7 empty] | 18.7085 | 18.7085 | 0.32653 | 340.3453 | 267.7979 | 365.7958 | 333.0291 | 19.6547 | 92.2021 | -5.7958 | 26.9709
[7 empty] | 18.3252 | 18.3252 | 0.31984 | 340.2567 | 267.8865 | 365.6789 | 333.146 | 19.7433 | 92.1135 | -5.6789 | 26.854
[7 empty] | 17.9419 | 17.9419 | 0.31315 | 340.1642 | 267.979 | 365.5517 | 333.2733 | 19.8358 | 92.021 | -5.5517 | 26.7267
[7 empty] | 17.5586 | 17.5586 | 0.30646 | 340.0678 | 268.0754 | 365.4138 | 333.4111 | 19.9322 | 91.9246 | -5.4138 | 26.5889
[7 empty] | 17.1754 | 17.1754 | 0.29977 | 339.9675 | 268.1757 | 365.2652 | 333.5597 | 20.0325 | 91.8243 | -5.2652 | 26.4403
[7 empty] | 16.7921 | 16.7921 | 0.29308 | 339.8633 | 268.2799 | 365.1056 | 333.7194 | 20.1367 | 91.7201 | -5.1056 | 26.2806
[7 empty] | 16.4088 | 16.4088 | 0.28639 | 339.7551 | 268.388 | 364.9346 | 333.8903 | 20.2449 | 91.612 | -4.9346 | 26.1097
[7 empty] | 16.0255 | 16.0255 | 0.2797 | 339.643 | 268.5002 | 364.752 | 334.073 | 20.357 | 91.4998 | -4.752 | 25.927
[7 empty] | 15.6422 | 15.6422 | 0.27301 | 339.5269 | 268.6163 | 364.5573 | 334.2676 | 20.4731 | 91.3837 | -4.5573 | 25.7324
[7 empty] | 15.2589 | 15.2589 | 0.26632 | 339.4068 | 268.7364 | 364.3502 | 334.4747 | 20.5932 | 91.2636 | -4.3502 | 25.5253
[7 empty] | 14.8756 | 14.8756 | 0.25963 | 339.2827 | 268.8605 | 364.1302 | 334.6947 | 20.7173 | 91.1395 | -4.1302 | 25.3053
[7 empty] | 14.4923 | 14.4923 | 0.25294 | 339.1545 | 268.9887 | 363.8968 | 334.9282 | 20.8455 | 91.0113 | -3.8968 | 25.0718
[7 empty] | 14.109 | 14.109 | 0.24625 | 339.0222 | 269.121 | 363.6492 | 335.1758 | 20.9778 | 90.879 | -3.6492 | 24.8242
[7 empty] | 13.7257 | 13.7257 | 0.23956 | 338.8858 | 269.2574 | 363.3868 | 335.4381 | 21.1142 | 90.7426 | -3.3868 | 24.5619
[7 empty] | 13.3424 | 13.3424 | 0.23287 | 338.7452 | 269.398 | 363.1089 | 335.7161 | 21.2548 | 90.602 | -3.1089 | 24.2839
[7 empty] | 12.9592 | 12.9592 | 0.22618 | 338.6004 | 269.5427 | 362.8144 | 336.0106 | 21.3996 | 90.4573 | -2.8144 | 23.9894
[7 empty] | 12.5759 | 12.5759 | 0.21949 | 338.4514 | 269.6917 | 362.5023 | 336.3227 | 21.5486 | 90.3083 | -2.5023 | 23.6773
[7 empty] | 12.1926 | 12.1926 | 0.2128 | 338.2981 | 269.8451 | 362.1713 | 336.6536 | 21.7019 | 90.1549 | -2.1713 | 23.3464
[7 empty] | 11.8093 | 11.8093 | 0.20611 | 338.1405 | 270.0027 | 361.82 | 337.0049 | 21.8595 | 89.9973 | -1.82 | 22.9951
[7 empty] | 11.426 | 11.426 | 0.19942 | 337.9784 | 270.1648 | 361.4466 | 337.3783 | 22.0216 | 89.8352 | -1.4466 | 22.6217
[7 empty] | 11.0427 | 11.0427 | 0.19273 | 337.8119 | 270.3312 | 361.0491 | 337.7759 | 22.1881 | 89.6688 | -1.0491 | 22.2241
[7 empty] | 10.6594 | 10.6594 | 0.18604 | 337.6409 | 270.5022 | 360.6248 | 338.2001 | 22.3591 | 89.4978 | -0.62481 | 21.7999
[7 empty] | 10.2761 | 10.2761 | 0.17935 | 337.4653 | 270.6778 | 360.1707 | 338.6543 | 22.5347 | 89.3222 | -0.17069 | 21.3457
[7 empty] | 9.8928 | 9.8928 | 0.17266 | 337.2851 | 270.858 | 359.6828 | 339.1421 | 22.7149 | 89.142 | 0.31721 | 20.8579
[7 empty] | 9.5095 | 9.5095 | 0.16597 | 337.1002 | 271.043 | 359.1561 | 339.6689 | 22.8998 | 88.957 | 0.84392 | 20.3311
[7 empty] | 9.1262 | 9.1262 | 0.15928 | 336.9105 | 271.2327 | 358.5839 | 340.241 | 23.0895 | 88.7673 | 1.4161 | 19.759
[7 empty] | 8.7429 | 8.7429 | 0.15259 | 336.7159 | 271.4273 | 357.9571 | 340.8678 | 23.2841 | 88.5727 | 2.0429 | 19.1322
[7 empty] | 8.3597 | 8.3597 | 0.1459 | 336.5164 | 271.6268 | 357.2627 | 341.5622 | 23.4836 | 88.3732 | 2.7373 | 18.4378
[7 empty] | 7.9764 | 7.9764 | 0.13921 | 336.3118 | 271.8314 | 356.4808 | 342.3441 | 23.6882 | 88.1686 | 3.5192 | 17.6559
[7 empty] | 7.5931 | 7.5931 | 0.13252 | 336.1021 | 272.0411 | 355.5783 | 343.2467 | 23.8979 | 87.9589 | 4.4217 | 16.7533
[7 empty] | 7.2098 | 7.2098 | 0.12583 | 335.8871 | 272.256 | 354.4911 | 344.3338 | 24.1129 | 87.744 | 5.5089 | 15.6662
[7 empty] | 6.8265 | 6.8265 | 0.11914 | 335.6668 | 272.4763 | 353.0579 | 345.767 | 24.3332 | 87.5237 | 6.9421 | 14.233
[7 empty] | 6.4432 | 6.4432 | 0.11245 | 335.441 | 272.7021 | 350.1238 | 348.7012 | 24.559 | 87.2979 | 9.8762 | 11.2988
[7 empty] | 6.0599 | 6.0599 | 0.10577 | 335.2097 | 272.9335 | #N/A | #N/A | 24.7903 | 87.0665 | #N/A | #N/A
[7 empty] | 5.6766 | 5.6766 | 0.099076 | 334.9726 | 273.1705 | #N/A | #N/A | 25.0274 | 86.8295 | #N/A | #N/A
[7 empty] | 5.2933 | 5.2933 | 0.092386 | 334.7297 | 273.4134 | #N/A | #N/A | 25.2703 | 86.5866 | #N/A | #N/A
[7 empty] | 4.91 | 4.91 | 0.085696 | 334.4808 | 273.6623 | #N/A | #N/A | 25.5192 | 86.3377 | #N/A | #N/A
[7 empty] | 4.5267 | 4.5267 | 0.079006 | 334.2258 | 273.9174 | #N/A | #N/A | 25.7742 | 86.0826 | #N/A | #N/A
[7 empty] | 4.1434 | 4.1434 | 0.072317 | 333.9644 | 274.1787 | #N/A | #N/A | 26.0356 | 85.8213 | #N/A | #N/A
[7 empty] | 3.7602 | 3.7602 | 0.065627 | 333.6966 | 274.4465 | #N/A | #N/A | 26.3034 | 85.5535 | #N/A | #N/A
[7 empty] | 3.3769 | 3.3769 | 0.058937 | 333.4221 | 274.721 | #N/A | #N/A | 26.5779 | 85.279 | #N/A | #N/A
[7 empty] | 2.9936 | 2.9936 | 0.052248 | 333.1408 | 275.0024 | #N/A | #N/A | 26.8592 | 84.9976 | #N/A | #N/A
[7 empty] | 2.6103 | 2.6103 | 0.045558 | 332.8523 | 275.2908 | #N/A | #N/A | 27.1477 | 84.7092 | #N/A | #N/A
[7 empty] | 2.227 | 2.227 | 0.038868 | 332.5566 | 275.5866 | #N/A | #N/A | 27.4434 | 84.4134 | #N/A | #N/A
[7 empty] | 1.8437 | 1.8437 | 0.032179 | 332.2533 | 275.8898 | #N/A | #N/A | 27.7467 | 84.1102 | #N/A | #N/A
[7 empty] | 1.4604 | 1.4604 | 0.025489 | 331.9422 | 276.2009 | #N/A | #N/A | 28.0578 | 83.7991 | #N/A | #N/A
[7 empty] | 1.0771 | 1.0771 | 0.018799 | 331.6231 | 276.5201 | #N/A | #N/A | 28.3769 | 83.4799 | #N/A | #N/A
[7 empty] | 0.69382 | 0.69382 | 0.012109 | 331.2956 | 276.8476 | #N/A | #N/A | 28.7044 | 83.1524 | #N/A | #N/A
[7 empty] | 0.31053 | 0.31053 | 0.0054198 | 330.9593 | 277.1838 | #N/A | #N/A | 29.0407 | 82.8162 | #N/A | #N/A
[7 empty] | -0.072761 | -0.072761 | -0.0012699 | 330.6141 | 277.5291 | #N/A | #N/A | 29.3859 | 82.4709 | #N/A | #N/A
[7 empty] | -0.45605 | -0.45605 | -0.0079596 | 330.2594 | 277.8838 | #N/A | #N/A | 29.7406 | 82.1162 | #N/A | #N/A
[7 empty] | -0.83934 | -0.83934 | -0.014649 | 329.8949 | 278.2483 | #N/A | #N/A | 30.1051 | 81.7517 | #N/A | #N/A
[7 empty] | -1.2226 | -1.2226 | -0.021339 | 329.5201 | 278.623 | #N/A | #N/A | 30.4799 | 81.377 | #N/A | #N/A
[7 empty] | -1.6059 | -1.6059 | -0.028029 | 329.1346 | 279.0085 | #N/A | #N/A | 30.8654 | 80.9915 | #N/A | #N/A
[7 empty] | -1.9892 | -1.9892 | -0.034718 | 328.7378 | 279.4053 | #N/A | #N/A | 31.2622 | 80.5947 | #N/A | #N/A
[7 empty] | -2.3725 | -2.3725 | -0.041408 | 328.3292 | 279.814 | #N/A | #N/A | 31.6708 | 80.186 | #N/A | #N/A
[7 empty] | -2.7558 | -2.7558 | -0.048098 | 327.9081 | 280.2351 | #N/A | #N/A | 32.0919 | 79.7649 | #N/A | #N/A
[7 empty] | -3.1391 | -3.1391 | -0.054788 | 327.4738 | 280.6694 | #N/A | #N/A | 32.5262 | 79.3306 | #N/A | #N/A
[7 empty] | -3.5224 | -3.5224 | -0.061477 | 327.0255 | 281.1176 | #N/A | #N/A | 32.9745 | 78.8824 | #N/A | #N/A
[7 empty] | -3.9057 | -3.9057 | -0.068167 | 326.5624 | 281.5807 | #N/A | #N/A | 33.4376 | 78.4193 | #N/A | #N/A
[7 empty] | -4.289 | -4.289 | -0.074857 | 326.0836 | 282.0596 | #N/A | #N/A | 33.9164 | 77.9404 | #N/A | #N/A
[7 empty] | -4.6723 | -4.6723 | -0.081546 | 325.5878 | 282.5554 | #N/A | #N/A | 34.4122 | 77.4446 | #N/A | #N/A
[7 empty] | -5.0556 | -5.0556 | -0.088236 | 325.0739 | 283.0692 | #N/A | #N/A | 34.9261 | 76.9308 | #N/A | #N/A
[7 empty] | -5.4388 | -5.4388 | -0.094926 | 324.5406 | 283.6026 | #N/A | #N/A | 35.4594 | 76.3974 | #N/A | #N/A
[7 empty] | -5.8221 | -5.8221 | -0.10162 | 323.9861 | 284.1571 | #N/A | #N/A | 36.0139 | 75.8429 | #N/A | #N/A
[7 empty] | -6.2054 | -6.2054 | -0.10831 | 323.4086 | 284.7346 | #N/A | #N/A | 36.5914 | 75.2654 | #N/A | #N/A
[7 empty] | -6.5887 | -6.5887 | -0.11499 | 322.806 | 285.3372 | #N/A | #N/A | 37.194 | 74.6628 | #N/A | #N/A
[7 empty] | -6.972 | -6.972 | -0.12168 | 322.1757 | 285.9675 | #N/A | #N/A | 37.8243 | 74.0325 | #N/A | #N/A
[7 empty] | -7.3553 | -7.3553 | -0.12837 | 321.5146 | 286.6286 | #N/A | #N/A | 38.4854 | 73.3714 | #N/A | #N/A
[7 empty] | -7.7386 | -7.7386 | -0.13506 | 320.819 | 287.3241 | #N/A | #N/A | 39.181 | 72.6759 | #N/A | #N/A
[7 empty] | -8.1219 | -8.1219 | -0.14175 | 320.0845 | 288.0587 | #N/A | #N/A | 39.9155 | 71.9413 | #N/A | #N/A
[7 empty] | -8.5052 | -8.5052 | -0.14844 | 319.3052 | 288.838 | #N/A | #N/A | 40.6948 | 71.162 | #N/A | #N/A
[7 empty] | -8.8885 | -8.8885 | -0.15513 | 318.4739 | 289.6693 | #N/A | #N/A | 41.5261 | 70.3307 | #N/A | #N/A
[7 empty] | -9.2718 | -9.2718 | -0.16182 | 317.5809 | 290.5623 | #N/A | #N/A | 42.4191 | 69.4377 | #N/A | #N/A
[7 empty] | -9.655 | -9.655 | -0.16851 | 316.6129 | 291.5303 | #N/A | #N/A | 43.3871 | 68.4697 | #N/A | #N/A
[7 empty] | -10.0383 | -10.0383 | -0.1752 | 315.5508 | 292.5923 | #N/A | #N/A | 44.4492 | 67.4077 | #N/A | #N/A
[7 empty] | -10.4216 | -10.4216 | -0.18189 | 314.3656 | 293.7776 | #N/A | #N/A | 45.6344 | 66.2224 | #N/A | #N/A
[7 empty] | -10.8049 | -10.8049 | -0.18858 | 313.0081 | 295.135 | #N/A | #N/A | 46.9919 | 64.865 | #N/A | #N/A
[7 empty] | -11.1882 | -11.1882 | -0.19527 | 311.383 | 296.7602 | #N/A | #N/A | 48.617 | 63.2398 | #N/A | #N/A
[7 empty] | -11.5715 | -11.5715 | -0.20196 | 309.2435 | 298.8997 | #N/A | #N/A | 50.7565 | 61.1003 | #N/A | #N/A
[7 empty] | -11.9411 | -11.9548 | -0.20841 | 304.9134 | 303.2298 | #N/A | #N/A | 55.0866 | 56.7702 | #N/A | #N/A
[7 empty] | -11.9411 | -12.3381 | -0.20841 | 304.9134 | 303.2298 | #N/A | #N/A | 55.0866 | 56.7702 | #N/A | #N/A
[7 empty] | -11.9411 | -12.7214 | -0.20841 | 304.9134 | 303.2298 | #N/A | #N/A | 55.0866 | 56.7702 | #N/A | #N/A
[7 empty] | -11.9411 | -13.1047 | -0.20841 | 304.9134 | 303.2298 | #N/A | #N/A | 55.0866 | 56.7702 | #N/A | #N/A
[7 empty] | -11.9411 | -13.488 | -0.20841 | 304.9134 | 303.2298 | #N/A | #N/A | 55.0866 | 56.7702 | #N/A | #N/A
[7 empty] | -11.9411 | -13.8713 | -0.20841 | 304.9134 | 303.2298 | #N/A | #N/A | 55.0866 | 56.7702 | #N/A | #N/A
[7 empty] | -11.9411 | -14.2545 | -0.20841 | 304.9134 | 303.2298 | #N/A | #N/A | 55.0866 | 56.7702 | #N/A | #N/A
[7 empty] | 35.7942 | [10 empty] | 19.5727
[7 empty] | #N/A | [11 empty] | #N/A
[7 empty] | #N/A | [11 empty] | #N/A